## constants
parameter | notation | rawValue | rawUnits | stdValue | stdUnits
Viscosity of aqueous phase | μ_a (mu) | 0.89 | cP |  | kg/m*s (25 C)
Viscosity of organic phase | μ_o (mu) | 15.4 | cP |  | kg/m*s (25 C)
Density of aqueous phase | ρ_a (rho) | 0.998 | g/cm3 |  | kg/m3
Density of organic phase | ρ_o (rho) | 0.79722 | g/cm3 |  | kg/m3
Diffusivity (aqueous) | D_a | 1.3115e-05 | cm2/s |  | m2/s
Diffusivity (organic) | D_o | 2.96e-06 | cm2/s |  | m2/s
Inner diameter of membrane module | d_si | 4.7625 | mm |  | m
Inner diameter of hollow fiber | d_i | 220 | μm |  | m
Outer diameter of hollow fiber | d_o | 300 | μm |  | m
The length of the fibers | L | 50 | mm |  | m
Porosity of hollow fiber membrane | ε (epsilon) | 0.43 | -- |  | --
Tortuosity of hollow fiber membrane | τ (tau) | 2.6 | -- |  | --
Wall thicknness | l | 40 | μm |  | m